## Sheet1
Specifcation:
Vin | Input Voltage | 15 | 15 | 15 | 15 | 15 | 15
var (%) | variation | 10 | 10 | 10 | 10 | 10 | 10
Vin_min | input - var | 13.5 | 13.5 | 13.5 | 13.5 | 13.5 | 13.5
Vout | Output Voltage | -3.3 | -5 | -9 | -12 | -15 | -18
Io_max | Output Current | 0.7 | 0.7 | 0.7 | 0.7 | 0.7 | 0.7
Vripple | Output Ripple | 0.1 | 0.1 | 0.1 | 0.1 | 0.1 | 0.1
Vf | diode | 0.4 | 0.4 | 0.4 | 0.4 | 0.4 | 0.4
Vsat | switch | 0.45 | 0.45 | 0.45 | 0.45 | 0.45 | 0.45
Fsw | switch | 100000 | 100000 | 100000 | 100000 | 100000 | 100000
R1 | Pick any value | 10000 | 10000 | 10000 | 10000 | 10000 | 10000
Calculations:
Ton/Toff |  | 0.28352 | 0.41379 | 0.72031 | 0.95019 | 1.1801 | 1.41
Ton+Toff | seconds | 1e-05 | 1e-05 | 1e-05 | 1e-05 | 1e-05 | 1e-05
Toff | seconds | 7.791e-06 | 7.0732e-06 | 5.8129e-06 | 5.1277e-06 | 4.587e-06 | 4.1494e-06
Ton | seconds | 2.209e-06 | 2.9268e-06 | 4.1871e-06 | 4.8723e-06 | 5.413e-06 | 5.8506e-06
Ct | picoFarads | 88.3582 | 117.0732 | 167.4833 | 194.8919 | 216.5202 | 234.0223
Ipk | Amps | 1.4 | 1.4 | 1.4 | 1.4 | 1.4 | 1.4
Rsc | Ohms | 0.21429 | 0.21429 | 0.21429 | 0.21429 | 0.21429 | 0.21429
Lmin | microHenries | 20.5908 | 27.2825 | 39.03 | 45.4172 | 50.4574 | 54.5361
Co | microFarads | 139.1642 | 184.3902 | 263.7862 | 306.9548 | 341.0193 | 368.5851
R2 | Ohms | 16400 | 30000 | 62000 | 86000 | 110000 | 134000